## BOM
Part | Value | Device | Package | Description | Digi-Key PN | Cost
C2 | 1uF | CAP0603-CAP | 0603-CAP | Capacitor | 445-3452-1-ND | 0.0303
C3 | 1uF | CAP0603-CAP | 0603-CAP | Capacitor | 445-3452-1-ND | 0.0303
C4 | 0.1uF | CAP0603-CAP | 0603-CAP | Capacitor | 445-1316-1-ND | 0.011
C5 | 330uF | CAP_POL3528 | EIA3528 | footprint is wrong, but should work | P15095CT-ND | 0.92
C6 | 1uF | CAP0603-CAP | 0603-CAP | Capacitor | 445-3452-1-ND | 0.0303
C7 | 0.1uF | CAP0603-CAP | 0603-CAP | Capacitor | 445-1316-1-ND | 0.011
C8 | 0.1uF | CAP0603-CAP | 0603-CAP | Capacitor | 445-1316-1-ND | 0.011
C10 | 0.1uF | CAP0603-CAP | 0603-CAP | Capacitor | 445-1316-1-ND | 0.011
C12 | 1uF | CAP0603-CAP | 0603-CAP | Capacitor | 445-3452-1-ND | 0.0303
C13 | 1uF | CAP0603-CAP | 0603-CAP | Capacitor | 445-3452-1-ND | 0.0303
C14 | 1uF | CAP0603-CAP | 0603-CAP | Capacitor | 445-3452-1-ND | 0.0303
C15 | 0.1uF | CAP0603-CAP | 0603-CAP | Capacitor | 445-1316-1-ND | 0.011
C16 | 330uF | CAP_POL3528 | EIA3528 | footprint is wrong, but should work | P15095CT-ND | 0.92
C17 | 1uF | CAP0603-CAP | 0603-CAP | Capacitor | 445-3452-1-ND | 0.0303
C18 | 68uF | CAP_POL1206 | EIA3216 | Capacitor Polarized | 493-6545-1-ND | 0.798
C19 | 220uF | CAP_POLPTH4 | CPOL-RADIAL-1000UF-25V | Capacitor Polarized | P5183-ND | 0.44
C21 | 0.1uF | CAP1206 | 1206 | Capacitor | 399-1249-1-ND | 0.072
C22 | 0.1uF | CAP0603-CAP | 0603-CAP | Capacitor | 445-1316-1-ND | 0.011
C35 | 100uF | CAP_POL1206 | EIA3216 | Capacitor Polarized | 493-6545-1-ND | 0.798
J1 | AVR_SPI_PRG_6PTH | AVR_SPI_PRG_6PTH | 2X3 | AVR ISP 6 Pin | 3M9459-ND | 0.42
JP1 | S2 | M02PTH | 1X02 | Header 2 | WM6436-ND | 0.9
JP2 | FIDUCIAL1X2.5 | FIDUCIAL1X2.5 | FIDUCIAL-1X2.5 | Fiducial Alignment Points | DNP | 0
JP3 | FIDUCIAL1X2.5 | FIDUCIAL1X2.5 | FIDUCIAL-1X2.5 | Fiducial Alignment Points | DNP | 0
JP4 | FIDUCIAL1X2.5 | FIDUCIAL1X2.5 | FIDUCIAL-1X2.5 | Fiducial Alignment Points | DNP | 0
JP6 | PWR LED | M02PTH | 1X02 | Header 2 | WM6436-ND | 0.9
JP7 | I2C | M04PTH | 1X04 | Header 4 | WM6436-ND | 0.9
LED1 | Red | LED0603 | LED-0603 | LEDs | 475-2512-1-ND | 0.078
LED2 | Yellow | LED0603 | LED-0603 | LEDs | 475-2558-1-ND | 0.078
LED3 | Green | LED0603 | LED-0603 | LEDs | 475-1409-1-ND | 0.074
LED4 | RED | LED5MM | LED5MM | LEDs | 1080-1120-ND | 0.33
LED5 | RED | LED5MM | LED5MM | LEDs | 1080-1120-ND | 0.33
LED6 | RED | LED5MM | LED5MM | LEDs | 1080-1120-ND | 0.33
Q1 |  | TRANSISTOR_NPNSOT23 | SOT23 | Transistor NPN | ZXTN07045EFFCT-ND | 0.593
Q2 |  | TRANSISTOR_NPNSOT23 | SOT23 | Transistor NPN | ZXTN07045EFFCT-ND | 0.593
Q3 |  | TRANSISTOR_NPNSOT23 | SOT23 | Transistor NPN | ZXTN07045EFFCT-ND | 0.593
R1 | 330 | RESISTOR0603-RES | 0603-RES | Resistor | 311-330GRCT-ND | 0.0048
R2 | 330 | RESISTOR0603-RES | 0603-RES | Resistor | 311-330GRCT-ND | 0.0048
R3 | 10K | RESISTOR0603-RES | 0603-RES | Resistor | 311-10KGRCT-ND | 0.0048
R4 | 7.5K | RESISTOR0603-RES | 0603-RES | Resistor | 311-7.5KGRCT-ND | 0.01
R5 | 7.5K | RESISTOR0603-RES | 0603-RES | Resistor | 311-7.5KGRCT-ND | 0.01
R6 | 200K | RESISTOR0603-RES | 0603-RES | Resistor | 311-200KGRCT-ND | 0.01
R7 | 24K | RESISTOR0603-RES | 0603-RES | Resistor | 311-24KGRCT-ND | 0.01
R8 | 1K | RESISTOR0603-RES | 0603-RES | Resistor | 311-1.0KGRCT-ND | 0.01
R9 | 200K | RESISTOR0603-RES | 0603-RES | Resistor | 311-200KGRCT-ND | 0.01
R10 | 24K | RESISTOR0603-RES | 0603-RES | Resistor | 311-24KGRCT-ND | 0.01
R11 | 1K | RESISTOR0603-RES | 0603-RES | Resistor | 311-1.0KGRCT-ND | 0.01
R12 | 10K | RESISTOR0603-RES | 0603-RES | Resistor | 311-10KGRCT-ND | 0.0048
R13 | 10K | RESISTOR0603-RES | 0603-RES | Resistor | 311-10KGRCT-ND | 0.0048
R14 | 10K | RESISTOR0603-RES | 0603-RES | Resistor | 311-10KGRCT-ND | 0.0048
R15 | 10K | RESISTOR0603-RES | 0603-RES | Resistor | 311-10KGRCT-ND | 0.0048
R16 | 10K | RESISTOR0603-RES | 0603-RES | Resistor | 311-10KGRCT-ND | 0.0048
R17 | 10K | RESISTOR0603-RES | 0603-RES | Resistor | 311-10KGRCT-ND | 0.0048
R18 | 330 | RESISTOR0603-RES | 0603-RES | Resistor | 311-330GRCT-ND | 0.0048
R19 | 330 | RESISTOR0603-RES | 0603-RES | Resistor | 311-330GRCT-ND | 0.0048
R20 | 330 | RESISTOR0603-RES | 0603-RES | Resistor | 311-330GRCT-ND | 0.0048
R21 | 330 | RESISTOR0603-RES | 0603-RES | Resistor | 311-330GRCT-ND | 0.0048
R22 | 10K | RESISTOR0603-RES | 0603-RES | Resistor | 311-10KGRCT-ND | 0.0048
R23 | 10K | RESISTOR0603-RES | 0603-RES | Resistor | 311-10KGRCT-ND | 0.0048
R24 | 10K | RESISTOR0603-RES | 0603-RES | Resistor | 311-10KGRCT-ND | 0.0048
R25 | 10K | RESISTOR0603-RES | 0603-RES | Resistor | 311-10KGRCT-ND | 0.0048
R26 | 3.3K | RESISTOR0603-RES | 0603-RES | Resistor | 311-3.3KGRCT-ND | 0.0048
R27 | 3.3K | RESISTOR0603-RES | 0603-RES | Resistor | 311-3.3KGRCT-ND | 0.0048
R28 | 3.3K | RESISTOR0603-RES | 0603-RES | Resistor | 311-3.3KGRCT-ND | 0.0048
R29 | 3.3K | RESISTOR0603-RES | 0603-RES | Resistor | 311-3.3KGRCT-ND | 0.0048
R30 | 330 | RESISTOR0603-RES | 0603-RES | Resistor | 311-330GRCT-ND | 0.0048
R31 | 82.5K 1% | RESISTOR0603-RES | 0603-RES | Resistor | 311-82.5KHRCT-ND | 0.014
R32 | 0.002 1% 2W | RESISTOR2512 | R2512 | Resistor | RHM.002AUCT-ND | 0.848
R33 | 3.3K | RESISTOR0603-RES | 0603-RES | Resistor | 311-3.3KGRCT-ND | 0.0048
R34 | 10K | RESISTOR0603-RES | 0603-RES | Resistor | 311-10KGRCT-ND | 0.0048
R35 | 10k | RESISTOR0603-RES | 0603-RES | Resistor | 311-10KGRCT-ND | 0.0048
R36 | 10k | RESISTOR0603-RES | 0603-RES | Resistor | 311-10KGRCT-ND | 0.0048
R37 | 10k | RESISTOR0603-RES | 0603-RES | Resistor | 311-10KGRCT-ND | 0.0048
S1 | reset | SWITCH-MOMENTARY-2SMD | TACTILE_SWITCH_SMD |  | CKN9104CT-ND | 0.61
U$1 | IR3477 | IR3477 | IR3477 |  | IR3477MTR1PBFCT-ND | 6.35
U$2 | 1uH | INDUCTORPWR | CDRH125 | Inductors | 308-1334-1-ND | 1.35
U$3 | IR3477 | IR3477 | IR3477 |  | IR3477MTR1PBFCT-ND | 6.35
U$4 | 1uH | INDUCTORPWR | CDRH125 | Inductors | 308-1334-1-ND | 1.35
U$5 | DIODE_SCHOTTKY | DIODE_SCHOTTKY | DO214AB |  | SK153-TPCT-ND | 1.19
U$6 | MOSFET-PCHANNEL-SOIC8SOIC8 | MOSFET-PCHANNEL-SOIC8SOIC8 | SO08 |  | IRF9310TRPBFCT-ND | 1.356
U$7 | MOSFET-PCHANNEL-SOIC8SOIC8 | MOSFET-PCHANNEL-SOIC8SOIC8 | SO08 |  | IRF9310TRPBFCT-ND | 1.356
U$8 | DIODE_SCHOTTKY | DIODE_SCHOTTKY | DO214AB |  | SK153-TPCT-ND | 1.19
U$9 | TERMINAL-4MINIFIT-JR | TERMINAL-4MINIFIT-JR | MINIFITJR-RGT-4 |  | WM21352-ND | 0.843
U$10 | MOSFET-PCHANNEL-SOIC8SOIC8 | MOSFET-PCHANNEL-SOIC8SOIC8 | SO08 |  | IRF9310TRPBFCT-ND | 1.356
U$11 | DIODE_SCHOTTKY | DIODE_SCHOTTKY | DO214AB |  | SK153-TPCT-ND | 1.19
U$12 | TERMINAL-4MINIFIT-JR | TERMINAL-4MINIFIT-JR | MINIFITJR-RGT-4 |  | WM21352-ND | 0.843
U$13 | TERMINAL-4MINIFIT-JR | TERMINAL-4MINIFIT-JR | MINIFITJR-RGT-4 |  | WM21352-ND | 0.843
U$14 | TERMINAL-4MINIFIT-JR | TERMINAL-4MINIFIT-JR | MINIFITJR-RGT-4 |  | WM21352-ND | 0.843
U$15 | TERMINAL-4MINIFIT-JR | TERMINAL-4MINIFIT-JR | MINIFITJR-RGT-4 |  | WM21352-ND | 0.843
U$16 | TERMINAL-4MINIFIT-JR | TERMINAL-4MINIFIT-JR | MINIFITJR-RGT-4 |  | WM21352-ND | 0.843
U$17 | TERMINAL-4MINIFIT-JR | TERMINAL-4MINIFIT-JR | MINIFITJR-RGT-4 |  | WM21352-ND | 0.843
U$18 | TERMINAL-4MINIFIT-JR | TERMINAL-4MINIFIT-JR | MINIFITJR-RGT-4 |  | WM21352-ND | 0.843
U$19 | VREG-MIC29501-5V | VREG-MIC29501-5V | TO263-5 |  | 576-2240-ND | 5.6
U$20 | INA139/169SOT23-5 | INA139/169SOT23-5 | SOT23-5 | TI High-Side Measurement: CURRENT SHUNT MONITOR | INA139NA/250CT-ND | 2.15
U$21 | SUPERCAPS-LEAD | SUPERCAPS-LEAD | AVX-SUPERCAP-S-LEAD | CAP SUPER 6.8MF 15V BZ05 SMD | 478-6277-ND | 16.36
U$22 | HMC6352 | HMC6352 | LCC24 | HMC6352 | 342-1041-1-ND | 26
U1 | FT232RL-BASICSSOP | FT232RL-BASICSSOP | SSOP28DB | USB UART | 768-1007-1-ND | 4.5
U2 | ATMEGA168 | ATMEGA168 | TQFP32-08 |  | ATMEGA328P-AU-ND | 3.05
X1 | USBSMD | USBSMD | USB-MINIB | USB Connectors | ED2992CT-ND | 0.68
Y1 | RESONATORSMD | RESONATORSMD | RESONATOR-SMD | Resonator | 490-1198-1-ND | 0.95
n/a | U$9 mating connector |  |  | CONN RECEPT 4POS DUAL | WM3701-ND | 0.2548
n/a | U$9 mating pin |  |  | CONN TERM FEMALE 16AWG TIN | WM3118CT-ND | 0.1439
|  |  |  | CAP SUPER 22MF 12V BZ01 SMD | 478-3523-ND | 15
Total | [5 empty] | FALSE